## Completa
# | Ubicación de componentes | Comentarios | Cumple / No cumple / No aplica
1 | Orientación consistente de componentes SMD |  | CUMPLE
2 | Espacio para herramientas de retrabajo y extraccion de ICs |  | CUMPLE
3 | Verificar componentes polarizados |  | CUMPLE
4 | Utilizar grilla de 50 mil (o 1.25mm) para componentes THT y 20 mils (o 0.5mm) para SMD | Se utilizo grilla de 0.25mm, Se alinearon todos los componentes respetando la misma separacion | CUMPLE
5 | Verificar orientación de todos los conectores |  | CUMPLE
6 | Verificar espacio mínimo entre cuerpo de componentes |  | CUMPLE
7 | Capacitores de desacople (bypass) cerca de pines de alimentación de los IC |  | CUMPLE
8 | Verificar terminadores en serie cercanos a la fuente |  | CUMPLE
9 | Drivers I/O cercanos a donde las señales abandonan el PCB |  | CUMPLE
10 | Pistas de alimentación y test points, todos etiquetados. |  | CUMPLE
11 | Filtros EMI y RFI lo más cerca posible a puntos de entrada y salida en áreas blindadas. | No tiene filtro EMI ni RFI | NO APLICA
12 | Verificar que los potenciómetros incrementar la cantidad controlada en sentido de las agujas del reloj. |  | CUMPLE
13 | Verificar si los orificios de montaje deben estar aislados eléctricamente o no. |  | CUMPLE
14 | Verificar distancia de seguridad de los orificios de montaje hacia otros componentes. |  | CUMPLE
15 | Verificar factor de forma de los pads SMD. |  | CUMPLE
16 | Fiduciales locales y en panel para ensamle automático. | Se agregaron fiduciales locales en el microcontrolador por ser FP | CUMPLE
17 | Distancia de seguridad suficiente para ICs con zócalo. | No hay ICs con zocalos | NO APLICA
# | Ruteo/pistas | Comentarios | Cumple / No cumple / No aplica
18 | Comunes digitales y analógicos unidos en un solo punto. |  | CUMPLE
19 | Verificar pistas debajo de componentes ruidosos o sensibles. |  | CUMPLE
20 | No ubicar vias debajo de resistores de metalfilm u otros componentes con aislación pobre. |  | CUMPLE
21 | Verificar pistas susceptibles a puentes de soldadura. |  | CUMPLE
22 | Verificar pistas sin conexión en un extremo, a menos que sea a propósito. |  | CUMPLE
23 | Asegurar que el CAD unifica o no señales Vcc/Vdd y Vss/GND según lo requiera el diseño. |  | CUMPLE
24 | Utilizar múltiples vías en pistas de alta corriente y/o baja impedancia. |  | CUMPLE
25 | Observar keepout de componentes y pistas. | No necesitamos keepout especificos en esta implementacion | NO APLICA
26 | Utilizar planos de GND donde sea posible. | Se evito usar plano de masas debajos de los reles para evitar cualquier cortocircuito con la tension de la red | CUMPLE
# | Dimensiones | Comentarios | Cumple / No cumple / No aplica
27 | Diámetro de orificios debe considerar el metalizado. |  | CUMPLE
28 | Diámetro de orificios más grande que el diámetro de pata al menos en 10 mils. |  | CUMPLE
29 | Ancho de texto en silkscreen 0.20mm o más. |  | CUMPLE
30 | Pad al menos 0.4mm más grande que drill. |  | CUMPLE
31 | Componentes ubicados al menos a 1mm del borde del PCB. |  | CUMPLE
32 | Test point ubicados al menos a 5mm del borde del PCB. | No utilizamos testpoints | NO APLICA
33 | Pistas al menos a 0.5mm del borde del PCB. |  | CUMPLE
34 | Tolerancia de drills especificada. |  | CUMPLE
35 | Tolerancia de máscara antisoldante especificada. |  | CUMPLE
36 | Tolerancia de pistas especificada. |  | CUMPLE
37 | Tolerancia de serigrafía especificada. |  | CUMPLE
38 | Ancho de pista suficiente para la corriente que conduce. |  | CUMPLE
39 | Distancia suficiente entre pistas de alto voltaje. |  | CUMPLE
# | Serigrafía (silkscreen) | Comentarios | Cumple / No cumple / No aplica
40 | Evitar serigrafía sobre vías u orificios. |  | CUMPLE
41 | Todos los textos y leyendas legibles en una o dos direcciones. |  | CUMPLE
42 | Logo de la compañía en serigrafía y/o en cobre (logo de la facultad en nuestro caso) |  | CUMPLE
43 | Nota de copyright en PCB. | No tiene un copyright especifico | NO CUMPLE
44 | Fecha en PCB. |  | CUMPLE
45 | Número de parte en PCB. (en nuesto caso TP1/TP2, etc) |  | CUMPLE
46 | Revisión del PCB en serigrafía. (v1.0 o R01) |  | CUMPLE
47 | Espacio para revisión de montaje en serigrafía. (ASSY) |  | CUMPLE
48 | Espacio para número de serie en serigrafía. (S/N) |  | CUMPLE
49 | Ubicar todo el texto de la serigrafía de manera tal que sea legible cuando los componentes están montados. |  | CUMPLE
50 | Todos los ICs deben tener el pin 1 debidamente marcado y visible con el IC instalado. |  | CUMPLE
51 | ICs de muchos pines deberían tener los pines extremos numerados para facilitar su identificación. | No tenemos ICs de muchos pines | NO APLICA
52 | Marcas cada 5 o 10 pines en ICs o conectores de muchos pines para facilitar su identificación. | No tenemos ICs de muchos pines | NO APLICA
# | Otros | Comentarios | Cumple / No cumple / No aplica
53 | Utilizar DRC y ERC habilitados en el CAD. (chequeo de errores en esquemático y PCB) |  | CUMPLE
54 | Tomar las precauciones necesarias en circuitos de alta frecuencia. |  | CUMPLE
55 | Colocar conectores y pines extra en prototipos para pruebas, por si es necesario. | Al ser una version final no se consideraron necesarios | NO CUMPLE
56 | Verificar dimensiones y formas de orificios en conectores raros (rectangulares, ovalados). |  | CUMPLE
57 | Verificar si la máscara antisoldante cubre o no cubre las vías. |  | CUMPLE
58 | No rutear ángulos agudos. |  | CUMPLE
59 | Verificar profundidad de la máscara antisoldante. |  | CUMPLE
60 | Verificar el netlist manualmente o por inspección visual. |  | CUMPLE
61 | Verificar si el origen de orificios es un pad de referencia. |  | CUMPLE
62 | Anotar en layer auxiliar ancho del PCB, material y espesor del cobre. |  | CUMPLE
63 | Utilizar aislamiento térmico (thermal relief) en capas internas de distribución de alimentación. |  | CUMPLE
64 | Verificar que las aperturas para pasta de estaño sean del tamaño adecuado. |  | CUMPLE
65 | Verificar si se permiten blind/buried vias en PCB multicapa. | No es un pcb multicapa | NO APLICA
66 | Definir correctamente el panelizado del PCB. |  | CUMPLE
67 | Encapsulados metálicos de cristales de alta frecuencia deberían conectarse a GND. | Los cristales utilizados no tienen encapsulados metalicos | NO APLICA

## Reducida
# | Ubicación de componentes | Comentarios | Cumple / No cumple / No aplica
1 | Orientación consistente de componentes SMD
2 | Espacio para herramientas de retrabajo y extraccion de ICs
3 | Verificar componentes polarizados
4 | Utilizar grilla de 50 mil (o 1.25mm) para componentes THT y 20 mils (o 0.5mm) para SMD
5 | Verificar orientación de todos los conectores
6 | Verificar espacio mínimo entre cuerpo de componentes
7 | Capacitores de desacople (bypass) cerca de pines de alimentación de los IC
8 | Pistas de alimentación y test points, todos etiquetados.
9 | Verificar que los potenciómetros incrementar la cantidad controlada en sentido de las agujas del reloj.
10 | Verificar distancia de seguridad de los orificios de montaje hacia otros componentes.
11 | Fiduciales locales y en panel para ensamle automático.
# | Ruteo/pistas | Comentarios | Cumple / No cumple / No aplica
12 | Verificar pistas debajo de componentes ruidosos o sensibles.
13 | Verificar pistas sin conexión en un extremo, a menos que sea a propósito.
14 | Utilizar múltiples vías en pistas de alta corriente y/o baja impedancia.
15 | Observar keepout de componentes y pistas.
16 | Utilizar planos de GND donde sea posible.
# | Dimensiones | Comentarios | Cumple / No cumple / No aplica
17 | Ancho de texto en silkscreen 0.20mm o más.
18 | Componentes ubicados al menos a 1mm del borde del PCB.
19 | Test point ubicados al menos a 5mm del borde del PCB.
20 | Pistas al menos a 0.5mm del borde del PCB.
21 | Ancho de pista suficiente para la corriente que conduce.
# | Serigrafía (silkscreen) | Comentarios | Cumple / No cumple / No aplica
22 | Evitar serigrafía sobre vías u orificios.
23 | Todos los textos y leyendas legibles en una o dos direcciones.
24 | Logo de la compañía en serigrafía y/o en cobre (logo de la facultad en nuestro caso)
25 | Nota de copyright en PCB.
26 | Fecha en PCB.
27 | Número de parte en PCB. (en nuesto caso TP1/TP2, etc)
28 | Revisión del PCB en serigrafía. (v1.0 o R01)
29 | Espacio para revisión de montaje en serigrafía. (ASSY)
30 | Espacio para número de serie en serigrafía. (S/N)
31 | Ubicar todo el texto de la serigrafía de manera tal que sea legible cuando los componentes están montados.
32 | Todos los ICs deben tener el pin 1 debidamente marcado y visible con el IC instalado.
33 | ICs de muchos pines deberían tener los pines extremos numerados para facilitar su identificación.
34 | Marcas cada 5 o 10 pines en ICs o conectores de muchos pines para facilitar su identificación.
# | Otros | Comentarios | Cumple / No cumple / No aplica
35 | Utilizar DRC y ERC habilitados en el CAD. (chequeo de errores en esquemático y PCB)
36 | Verificar si la máscara antisoldante cubre o no cubre las vías.
37 | No rutear ángulos agudos.
38 | Anotar en layer auxiliar ancho del PCB, material y espesor del cobre.
39 | Utilizar aislamiento térmico (thermal relief) en capas internas de distribución de alimentación.
40 | Definir correctamente el panelizado del PCB.